## Folha 1
RST100 | m |  | Rodapé de PVC para pavimento têxtil.
Rodapé de PVC com fibra dura, de 100 mm de altura, fixado com cola.
Unitário |  | Ud |  | Descrição | Rend. | Preço unitário | Importância
mt18dww010 |  | kg |  | Adesivo de contacto à base de resina acrílica em dispersão aquosa, para pavimento de borracha, linóleo, PVC, alcatifa e têxtil. | 0.05 | 4.62 | 0.23
mt18rpv050c |  | m |  | Rodapé de PVC com fibra dura, de 100 mm de altura, cor, fornecida em tramos de 5,15 m de comprimento. | 1.05 | 4 | 4.2
mo027 |  | h |  | Oficial de 1ª instalador de alcatifas e revestimentos têxteis. | 0.05 | 18.85 | 0.94
|  | % |  | Custos directos complementares | 2 | 5.37 | 0.11
Custo de manutenção decenal: 0,99€ nos primeiros 10 anos. | [5 empty] | Total: | 5.48