## Folha 1
RTB025 | m² |  | Tecto falso amovível de placas de escaiola.
Tecto falso amovível suspenso, situado a uma altura menor de 4 m, constituído por: ESTRUTURA: perfis à vista acabamento lacado, cor branca, compreendendo perfis primários e secundários, suspensos da laje ou elemento de suporte com varões e suspensões; PLACAS: placas de escaiola, de superfície fissurada, 60x60 cm. Inclusive perfis angulares, fixações para a ancoragem dos perfis e acessórios de montagem.
Unitário |  | Ud |  | Descrição | Rend. | Preço unitário | Importância
mt12fac020b |  | Ud |  | Varão metálico de aço galvanizado de 6 mm de diâmetro. | 1 | 0.32 | 0.32
mt12fac030a |  | m |  | Perfis à vista com acabamento lacado cor branca, para tectos falsos amovíveis, inclusive peças complementares e especiais. | 4 | 0.87 | 3.48
mt12fac060 |  | Ud |  | Perfil angular para remates perimetrais. | 0.6 | 0.62 | 0.37
mt12fac050 |  | Ud |  | Acessórios para a colocação de tectos falsos amovíveis. | 0.2 | 1.61 | 0.32
mt12fpe020a |  | m² |  | Placa de escaiola, de superfície fissurada, 60x60 cm, para colocar sobre perfis à vista em tectos falsos amovíveis. | 1.02 | 5 | 5.1
mo035 |  | h |  | Oficial de 1ª escaiolador. | 0.23 | 22.68 | 5.22
mo117 |  | h |  | Operário escaiolador. | 0.23 | 21.45 | 4.93
|  | % |  | Custos directos complementares | 2 | 19.74 | 0.39
Custo de manutenção decenal: 5,03€ nos primeiros 10 anos. | [5 empty] | Total: | 20.13