## Folha 1
RTB025 | m² | Tecto falso amovível de placas de escaiola.
Tecto falso amovível de placas de escaiola fissurada, com perfis oculta.
Composto |  | Ud | Composição | Rend. | p.s. | Preço artigo
mt12fac020b |  | Ud | Varão metálico de aço galvanizado de 6 mm de diâmetro. | 1 | 0.32 | 0.32
mt12fac040a |  | m | Perfis ocultos U, Z ou T, para tectos amovíveis, inclusive p/p de peças complementares e especiais. | 4 | 1.6 | 6.4
mt12fac060 |  | Ud | Perfis angulares para remates perimetrais. | 0.6 | 0.62 | 0.37
mt12fac050 |  | Ud | Acessórios para a colocação de tectos falsos amovíveis. | 0.2 | 1.61 | 0.32
mt12fpe020aab |  | m² | Placa de escaiola, fissurada, apoiados sobre perfis ocultos, para tectos amovíveis, 60x60 cm. | 1.05 | 6.09 | 6.39
mo021 |  | h | Oficial de 1ª estucador. | 0.262 | 16.08 | 4.21
mo063 |  | h | Operário estucador. | 0.262 | 14.63 | 3.83
|  | % | Meios auxiliares | 2 | 21.84 | 0.44
|  | % | Custos indirectos | 3 | 22.28 | 0.67
Custo de manutenção decenal: 5,74 € nos primeiros 10 anos. |  |  |  |  | Total: | 22.95