## Folha 1
RTC017 |  |  | m² | Tecto falso contínuo de placas de gesso laminado, sistema "HISPALAM".
Tecto falso contínuo, situado a uma altura menor de 4 m, Hispalam tipo TC, com resistência ao fogo EI 60, formado por uma placa de gesso laminado F / EN 520 - 1200 / comprimento / 15 / bordo afinado, com fibra de vidro têxtil na massa de gesso que lhe confere estabilidade perante o fogo.
Unitário | Ud | Descrição |  |  |  | Rend. | Preço unitário |  | Importância
mt12psg010g | m² | Placa de gesso laminado F / EN 520 - 1200 / comprimento / 15 / bordo afinado, com fibra de vidro têxtil na massa de gesso que lhe confere estabilidade perante o fogo. |  |  |  | 1.2 | 7.81 |  | 9.37
mt12psg040a | m | Fita de juntas. |  |  |  | 1.3 | 0.03 |  | 0.04
mt12psg030a | kg | Pasta para juntas, segundo EN 13963. |  |  |  | 0.4 | 1.26 |  | 0.5
mt12his020 | m | Perfil em L de 30x30 mm de chapa de aço galvanizado, segundo EN 14195. |  |  |  | 0.7 | 0.76 |  | 0.53
mt12his030 | m | Perfil em U de 47 mm de largura de chapa de aço galvanizado, segundo EN 14195. |  |  |  | 2.6 | 0.83 |  | 2.16
mt12his040 | m | Perfil de fixação de chapa de aço galvanizado. |  |  |  | 1.5 | 1.51 |  | 2.27
mt12psg190 | Ud | Varão de suspender. |  |  |  | 1.2 | 0.98 |  | 1.18
mt12psg081b | Ud | Parafuso auto-perfurante 3,5x25 mm. |  |  |  | 12 | 0.01 |  | 0.12
mo013 | h | Oficial de 1ª montador de tectos falsos. |  |  |  | 0.374 | 16.08 |  | 6.01
mo077 | h | Ajudante de montador de tectos falsos. |  |  |  | 0.374 | 15.62 |  | 5.84
| % | Meios auxiliares |  |  |  | 2 | 28.02 |  | 0.56
| % | Custos indirectos |  |  |  | 3 | 28.58 |  | 0.86
Custo de manutenção decenal: 5,00€ nos primeiros 10 anos. | [6 empty] | Total: |  | 29.44
Referência e título da norma |  |  |  |  | Aplicabilidade (1) |  |  | Obrigatoriedade (2) |  | Sistema (3)
EN 520:2004+A1:2009 |  |  |  |  | 162010 |  |  | 1122010
Placas de gesso - Definições, requisitos e métodos de ensaio
EN 13963:2005 |  |  |  |  | 132006 |  |  | 132007
Materiais de vedação para placas de gesso – Definições, requisitos e métodos de ensaio
EN 13963:2005/AC:2006 |  |  |  |  | 112007 |  |  | 112007
EN 14195:2005 |  |  |  |  | 112006 |  |  | 112007
Elementos de armação metálica para sistemas em placas de gesso – Definições, requisitos e métodos de ensaio
EN 14195:2005/AC:2006 |  |  |  |  | 112007 |  |  | 112007
(1) Data de entrada em aplicação da norma harmonizada e início do período de coexistência
(2) Data final do período de coexistência / entrada em vigor da marcação CE
(3) Sistema de avaliação da conformidade