## Folha 1
RTC019 | Ud |  | Alçapão para tecto falso contínuo de placas de gesso laminado. Sistema "PLACO".
Alçapão, Alutramp "PLACO", de 400x400 mm, formado por aro de alumínio e porta de placa de gesso laminado com baixa absorção superficial de água, Placomarine PPM 13, para tecto falso contínuo de placas de gesso laminado. Inclusive acessórios de montagem.
Unitário |  | Ud |  | Descrição | Rend. | Preço unitário | Importância
mt12plk070a |  | Ud |  | Alçapão, Alutramp "PLACO", de 400x400 mm, formado por aro de alumínio e porta de placa de gesso laminado com baixa absorção superficial de água, Placomarine PPM 13. | 1 | 20.47 | 20.47
mo015 |  | h |  | Oficial de 1ª montador de tectos falsos. | 0.4 | 19.38 | 7.75
mo082 |  | h |  | Ajudante de montador de tectos falsos. | 0.2 | 18.4 | 3.68
|  | % |  | Custos directos complementares | 2 | 31.9 | 0.64
Custo de manutenção decenal: 5,53€ nos primeiros 10 anos. | [5 empty] | Total: | 32.54