## Folha 1
RTC021 | Ud |  | Alçapão para tecto falso contínuo de placas de gesso laminado. Sistema "KNAUF".
Alçapão gama Especial, Revo Cleaneo 8/18 R, sistema E112.c "KNAUF", de 307x307, formado por aro de alumínio e porta de placa de gesso laminado com perfurações circulares 8/18 R, Cleaneo Akustik Redonda, de 12,5 mm de espessura, para tecto falso contínuo de placas de gesso laminado. Inclusive acessórios de montagem.
Unitário |  | Ud |  | Descrição | Rend. | Preço unitário | Importância
mt12ppk065aa |  | m² |  | Alçapão gama Especial, Revo Cleaneo 8/18 R, sistema E112.c "KNAUF", de 307x307, formado por aro de alumínio e porta de placa de gesso laminado com perfurações circulares 8/18 R, Cleaneo Akustik Redonda, de 12,5 mm de espessura. | 1 | 42.33 | 42.33
mo015 |  | h |  | Oficial de 1ª montador de tectos falsos. | 0.3 | 19.38 | 5.81
mo082 |  | h |  | Ajudante de montador de tectos falsos. | 0.15 | 18.4 | 2.76
|  | % |  | Custos directos complementares | 2 | 50.9 | 1.02
Custo de manutenção decenal: 8,83€ nos primeiros 10 anos. | [5 empty] | Total: | 51.92