## Folha 1
RTC021 | Ud | Alçapão para tecto falso contínuo de placas de gesso laminado. Sistema "KNAUF".
Alçapão gama Básica, Plus 2x12,5, sistema E102.b "KNAUF", de 200x200 mm, formado por aro de alumínio e porta de placa de gesso laminado (2 impregnada (H1), de 12,5 mm de espessura cada placa), para tecto falso contínuo de placas de gesso laminado. Inclusive acessórios de montagem.
Unitário |  |  | Ud | Descrição | Rend. | Preço unitário | Importância
mt12ppk060aeegba |  |  | Ud | Alçapão gama Básica, Plus 2x12,5, sistema E102.b "KNAUF", de 200x200 mm, formado por aro de alumínio e porta de placa de gesso laminado (2 impregnada (H1), de 12,5 mm de espessura cada placa). | 1 | 34.53 | 34.53
mo015 |  |  | h | Oficial de 1ª montador de tectos falsos. | 0.3 | 19.38 | 5.81
mo082 |  |  | h | Ajudante de montador de tectos falsos. | 0.15 | 18.4 | 2.76
|  |  | % | Custos directos complementares | 2 | 43.1 | 0.86
Custo de manutenção decenal: 7,47€ nos primeiros 10 anos. | [5 empty] | Total: | 43.96