## Folha 1
RTC028 | m² |  | Tecto falso contínuo de placas de gesso laminado, anti-radiações. Sistema "PLACO".
Tecto falso contínuo suspenso, liso, situado a uma altura menor de 4 m, com nível de qualidade do acabamento standard (Q2). Sistema Placo X-Ray Protection "PLACO", constituído por: ESTRUTURA: estrutura metálica de perfis primários F530 "PLACO"; PLACAS: duas camadas de placas de gesso laminado DFI / EN 520 - 600 / 1800 / 12,5 / com os bordos longitudinais afinados, X-Ray Protection "PLACO". Inclusive fixações para a ancoragem dos perfis, parafusos para a fixação das placas, massa de secagem Promix X-Ray Protection "PLACO", fita microperfurada de papel "PLACO" e acessórios de montagem.
Unitário |  | Ud |  | Descrição |  | Rend. |  | Preço unitário | Importância
mt12ple010b |  | Ud |  | Varão galvanizado roscado "PLACO", de 6 mm de diâmetro e 1000 mm de comprimento. |  | 1.8 |  | 0.93 | 1.67
mt12ple020 |  | Ud |  | Forquilha de suspensão F-530 "PLACO". |  | 1.8 |  | 0.3 | 0.54
mt12plp010 |  | m |  | Perfil de aço galvanizado, F-530 "PLACO", fabricado através de laminação a frio, de 3000 mm de comprimento, 45x16 mm de secção e 0,6 mm de espessura, para a realização de revestimentos interiores autoportantes e tectos, segundo EN 14195. |  | 3 |  | 1.75 | 5.25
mt12ple030 |  | Ud |  | Peça de união F-530 "PLACO". |  | 0.16 |  | 0.31 | 0.05
mt12plt030b |  | Ud |  | Parafuso autoperfurante rosca-chapa, TRPF 13 "PLACO", de 13 mm de comprimento. |  | 1 |  | 0.02 | 0.02
mt12arp010a |  | m² |  | Placa de gesso laminado DFI / EN 520 - 600 / 1800 / 12,5 / com os bordos longitudinais afinados, X-Ray Protection "PLACO", formada por uma alma de gesso de origem natural embutida e intimamente ligada a duas lâminas de cartão forte, aditivada para melhorar a capacidade de absorção de radiações, a coesão a temperaturas altas e a absorção acústica. |  | 2.1 |  | 50.29 | 105.61
mt12arp030a |  | Ud |  | Parafuso auto-roscante X-Ray Protection 25 "PLACO", com cabeça de trombeta, de 25 mm de comprimento. |  | 3 |  | 0.02 | 0.06
mt12arp030b |  | Ud |  | Parafuso auto-roscante X-Ray Protection 35 "PLACO", com cabeça de trombeta, de 35 mm de comprimento. |  | 10 |  | 0.03 | 0.3
mt12plj010a |  | m |  | Fita microperfurada de papel "PLACO", de 50 mm de largura, segundo EN 13963, para acabamento de juntas de placas de gesso laminado. |  | 1.4 |  | 0.05 | 0.07
mt12arp020a |  | kg |  | Massa de secagem Promix X-Ray Protection "PLACO", para o tratamento das juntas das placas de gesso laminado. |  | 0.33 |  | 3.48 | 1.15
mo015 |  | h |  | Oficial de 1ª montador de tectos falsos. |  | 0.52 |  | 23.31 | 12.12
mo082 |  | h |  | Ajudante de montador de tectos falsos. |  | 0.52 |  | 22.13 | 11.51
|  | % |  | Custos directos complementares |  | 2 |  | 138.35 | 2.77
Custo de manutenção decenal: 23,99€ nos primeiros 10 anos. | [7 empty] | Total: | 141.12
Referência e título da norma |  |  |  |  | Aplicabilidade(a) |  | Obrigatoriedade(b) |  |  | Sistema(c)
EN 14195:2005 |  |  |  |  | 112006 |  | 112007 |  |  | 3/4
Elementos de armação metálica para sistemas em placas de gesso — Definições, requisitos e métodos de ensaio
EN 14195:2005/AC:2006 |  |  |  |  | 112007 |  | 112007
EN 520:2004+A1:2009 |  |  |  |  | 162010 |  | 1122010 |  |  | 3/4
Placas de gesso — Definições, requisitos e métodos de ensaio
EN 13963:2005 |  |  |  |  | 132006 |  | 132007 |  |  | 3/4
Materiais de vedação para placas de gesso — Definições, requisitos e métodos de ensaio
EN 13963:2005/AC:2006 |  |  |  |  | 112007 |  | 112007
(a) Data de entrada em aplicação da norma harmonizada
(b) Data final do período de coexistência
(c) Sistema de avaliação e verificação da regularidade do desempenho