## Folha 1
RTD023 | m² | Tecto falso amovível de placas de gesso laminado. Sistema "PLADUR".
Tecto falso amovível suspenso, decorativo, situado a uma altura menor de 4 m. Sistema Decor "PLADUR", constituído por: ESTRUTURA: perfis à vista, de aço galvanizado, T - 15/43, com sola de 15 mm de largura, compreendendo perfis primários 15x38/3600 mm "PLADUR", perfis secundários 15x38/1200 mm "PLADUR", perfis secundários 15x38/600 mm "PLADUR", suspensos da laje ou elemento de suporte com suspensões TR e varões; PLACAS: placas de gesso laminado, de superfície lisa, Decor "PLADUR", de 1200x600 mm e 10 mm de espessura, revestidas na sua face à vista com uma camada de vinil cor branca RAL 9003. Inclusive perfis angulares 19x19 mm "PLADUR", fixações para a ancoragem dos perfis e acessórios de montagem.
Unitário |  | Ud | Descrição |  | Rend. |  | Preço unitário | Importância
mt12pfp081g |  | m | Perfil angular 19x19 mm "PLADUR", cor branca, de aço galvanizado, segundo EN 13964. |  | 0.7 |  | 1.23 | 0.86
mt12pfp080O |  | m | Perfil primário 15x38/3600 mm "PLADUR", cor branca, de aço galvanizado, segundo EN 13964. |  | 0.9 |  | 2.03 | 1.83
mt12pfp080S |  | m | Perfil secundário 15x38/1200 mm "PLADUR", cor branca, de aço galvanizado, segundo EN 13964. |  | 1.8 |  | 2.03 | 3.65
mt12psg220 |  | Ud | Fixação composta por bucha e parafuso 5x27. |  | 0.75 |  | 0.06 | 0.05
mt12prp021b |  | Ud | Suspensão TR "PLADUR". |  | 0.75 |  | 0.26 | 0.2
mt12prp030b |  | Ud | Varão de suspensão "PLADUR". |  | 0.75 |  | 0.97 | 0.73
mt12psp022gm |  | m² | Placa de gesso laminado, de superfície lisa, Decor "PLADUR", de 1200x600 mm e 10 mm de espessura, revestida na sua face à vista com uma camada de vinil cor branca RAL 9003, para colocar sobre perfis à vista com sola de 15 mm de largura, para tectos falsos amovíveis, segundo EN 13964. |  | 1.02 |  | 11.4 | 11.63
mo015 |  | h | Oficial de 1ª montador de tectos falsos. |  | 0.23 |  | 23.31 | 5.36
mo082 |  | h | Ajudante de montador de tectos falsos. |  | 0.23 |  | 22.13 | 5.09
|  | % | Custos directos complementares |  | 2 |  | 29.4 | 0.59
Custo de manutenção decenal: 7,50€ nos primeiros 10 anos. | [6 empty] | Total: | 29.99
Referência e título da norma |  |  |  | Aplicabilidade(a) |  | Obrigatoriedade(b) |  |  | Sistema(c)
EN 13964:2014 |  |  |  | 842016 |  | 842017 |  |  | 1/3/4
Tetos suspensos — Requisitos e métodos de ensaio
(a) Data de entrada em aplicação da norma harmonizada
(b) Data final do período de coexistência
(c) Sistema de avaliação e verificação da regularidade do desempenho