## Folha 1
RTL025 | m² |  | Tecto falso amovível de lâminas metálicas.
Tecto falso amovível suspenso, situado a uma altura menor de 4 m, constituído por: ESTRUTURA: estrutura metálica oculta fixada à laje ou elemento suporte com varões; LÂMINAS METÁLICAS: lâminas horizontais de superfície lisa, de alumínio lacado, e de 85 mm de largura, separadas 15 mm, com perfis intermédios para a união das lâminas entre si. Inclusive perfis angulares, fixações para a ancoragem dos perfis e acessórios de montagem.
Unitário |  | Ud |  | Descrição |  | Rend. |  | Preço unitário | Importância
mt12fla100cg |  | m |  | Lâmina horizontal de superfície lisa, de alumínio pré-lacado, de 85 mm de largura e 0,45 mm de espessura, com 15 mm de separação, sem isolamento sonoro, cor branca, para tectos falsos amovíveis com estrutura oculta. |  | 10.2 |  | 1.9 | 19.38
mt12fpg010bgj |  | m |  | Perfil 28/41/4000 mm, de 0,6 mm de espessura, cor branca, de chapa de aço galvanizado, acabamento imprimido com troquel, para a colocação de lâminas horizontais cada 100 mm, em tectos falsos amovíveis, segundo EN 13964. |  | 1 |  | 1.75 | 1.75
mt12fpg020b |  | m |  | Perfil 20/15/4000 mm, de 0,5 mm de espessura, cor branca, de chapa de aço galvanizado, para colocar entre lâminas com 15 mm de separação, segundo EN 13964. |  | 10 |  | 0.98 | 9.8
mt12fpg030aa |  | m |  | Perfil em U 20/15/3000 mm, cor branca, de alumínio lacado, segundo EN 13964. |  | 1 |  | 0.83 | 0.83
mt12fpg050c |  | Ud |  | Clipe de plástico, para fixação entre lâminas ou placas metálicas e os perfis de remate perimetral, em tectos falsos amovíveis. |  | 4 |  | 0.06 | 0.24
mt12psg190 |  | Ud |  | Varão de suspensão. |  | 1.25 |  | 0.37 | 0.46
mt12psg220 |  | Ud |  | Fixação composta por bucha e parafuso 5x27. |  | 1.25 |  | 0.06 | 0.08
mo015 |  | h |  | Oficial de 1ª montador de tectos falsos. |  | 0.24 |  | 25.32 | 6.08
mo082 |  | h |  | Ajudante de montador de tectos falsos. |  | 0.24 |  | 24.04 | 5.77
|  | % |  | Custos directos complementares |  | 2 |  | 44.39 | 0.89
Custo de manutenção decenal: 9,51€ nos primeiros 10 anos. | [7 empty] | Total: | 45.28
Referência e título da norma |  |  |  |  | Aplicabilidade(a) |  | Obrigatoriedade(b) |  |  | Sistema(c)
EN 13964:2014 |  |  |  |  | 842016 |  | 842017 |  |  | 1/3/4
Tetos suspensos — Requisitos e métodos de ensaio
(a) Data de entrada em aplicação da norma harmonizada
(b) Data final do período de coexistência
(c) Sistema de avaliação e verificação da regularidade do desempenho