## Folha 1
RTM016 | m² |  | Tecto falso amovível de painéis de lã de madeira, sistema Fibralith "KNAUF".
Tecto falso amovível suspenso, situado a uma altura menor de 4 m, sistema Fibralith "KNAUF", formado por painéis leves de lã de madeira, gama Organic, modelo Organic A "KNAUF", de 600x600 mm e 15 mm de espessura, acabamento Pure, com com perfis à vista. O preço inclui a resolução de encontros e pontos singulares.
Unitário |  | Ud |  | Descrição |  | Rend. |  | Preço unitário | Importância
mt16vkk010aa |  | m² |  | Painel leve de lã de madeira, gama Organic, modelo Organic A "KNAUF", de 600x600 mm e 15 mm de espessura, acabamento Pure, formado por partículas longas de madeira de 1,0 mm de diâmetro aglomeradas com cimento, resistência térmica 0,188 m²°C/W, condutibilidade térmica 0,08 W/(m°C), densidade 533,3 kg/m³, factor de resistência à difusão do vapor de água 0,4 e Euroclasse B-s1, d0 de reacção ao fogo, segundo EN 13168, para isolamento térmico e acústico e protecção contra incêndios, em edificação. |  | 1.02 |  | 21.05 | 21.47
mt12pfk060ca |  | m |  | Perfil primário EASY T - 24/38/3700 mm "KNAUF", cor branca, de aço galvanizado, segundo EN 13964. |  | 0.9 |  | 1.11 | 1
mt12pfk060ja |  | m |  | Perfil secundário EASY TG - 24/32/600 mm "KNAUF", cor branca, de aço galvanizado, segundo EN 13964. |  | 1.75 |  | 1.11 | 1.94
mt12pfk060ka |  | m |  | Perfil secundário EASY TG - 24/32/1200 mm "KNAUF", cor branca, de aço galvanizado, segundo EN 13964. |  | 0.9 |  | 1.11 | 1
mt12pfk050f |  | m |  | Perfil angular EASY L - 25/25/3050 mm "KNAUF", cor branca, de aço galvanizado, segundo EN 13964. |  | 0.8 |  | 1.04 | 0.83
mt12pek050a |  | Ud |  | Suspensão Nonius "KNAUF", para tectos falsos suspensos. |  | 0.75 |  | 0.64 | 0.48
mt12pek050b |  | Ud |  | Seguro Nonius "KNAUF", para tectos falsos suspensos. |  | 0.75 |  | 0.1 | 0.08
mt12pek050c |  | Ud |  | Parte superior Nonius "KNAUF", 530/630, para tectos falsos suspensos. |  | 0.75 |  | 0.79 | 0.59
mt12pek030 |  | Ud |  | Varão de suspensão "KNAUF" de 100 cm. |  | 0.75 |  | 0.34 | 0.26
mt12psg220 |  | Ud |  | Fixação composta por bucha e parafuso 5x27. |  | 0.75 |  | 0.06 | 0.05
mo015 |  | h |  | Oficial de 1ª montador de tectos falsos. |  | 0.182 |  | 19.03 | 3.46
mo082 |  | h |  | Ajudante de montador de tectos falsos. |  | 0.182 |  | 17.97 | 3.27
|  | % |  | Custos directos complementares |  | 2 |  | 34.43 | 0.69
Custo de manutenção decenal: 7,82€ nos primeiros 10 anos. | [7 empty] | Total: | 35.12
Referência e título da norma |  |  |  |  | Aplicabilidade(a) |  | Obrigatoriedade(b) |  |  | Sistema(c)
EN 13964:2014 |  |  |  |  | 842016 |  | 842017
Tetos suspensos — Requisitos e métodos de ensaio
(a) Data de entrada em aplicação da norma harmonizada e início do período de coexistência
(b) Data final do período de coexistência / entrada em vigor da marcação CE
(c) Sistema de avaliação e verificação da regularidade do desempenho