## Folha 1
RTM030 | m² |  | Tecto falso amovível de painéis de MDF, sistema Fonotech Fonowood "BUTECH".
Tecto falso amovível suspenso, situado a uma altura menor de 4 m, de painéis perfurados autoportantes, de MDF com uma lâmina de melamina com recobrimento ignífugo na face à vista, modelo Cree, cor ácer "BUTECH" "PORCELANOSA GRUPO", de 600x600 mm e 12 mm de espessura, suspensos da laje através de perfis metálicos à vista, de 24 mm de largura, compreendendo perfis primários, secundários e angulares de remate, pré-lacados em cor aço, fixados ao tecto através de varões e suspensões. O preço inclui a resolução de encontros e pontos singulares.
Unitário |  | Ud |  | Descrição | Rend. | Preço unitário | Importância
mt12plb010aa |  | m² |  | Tecto falso formado por painéis perfurados autoportantes, de MDF com uma lâmina de melamina com recobrimento ignífugo na face à vista, imitação madeira, modelo Cree "BUTECH" "PORCELANOSA GRUPO", de 600x600 mm e 12 mm de espessura, com um véu de fibra de vidro aderido à face interna do painel, como corrector acústico e filtro de partículas, resistência térmica 0,06 m²°C/W, condutibilidade térmica 0,2 W/(m°C), densidade 2300 kg/m³, factor de resistência à difusão do vapor de água 20 e Euroclasse B-s2, d0 de reacção ao fogo, segundo EN 13168; incluindo sistema de perfis metálicos à vista com acabamento pré-lacado em cor aço e varões de fixação. | 1.02 | 102 | 104.04
mo015 |  | h |  | Oficial de 1ª montador de tectos falsos. | 0.182 | 19.03 | 3.46
mo082 |  | h |  | Ajudante de montador de tectos falsos. | 0.182 | 17.97 | 3.27
|  | % |  | Custos directos complementares | 2 | 110.77 | 2.22
Custo de manutenção decenal: 79,09€ nos primeiros 10 anos. | [5 empty] | Total: | 112.99