## Folha 1
RTP040 | m | Sanca de escaiola, para decoração perimetral de tecto.
Escuro de escaiola, de 4x4x30x120 cm, para decoração perimetral de tecto.
Unitário |  |  | Ud | Descrição | Rend. | Preço unitário | Importância
mt12rea060ae |  |  | m | Escuro de escaiola, de 4x4x30x120 cm. | 1.05 | 5.36 | 5.63
mt09eyc030 |  |  | kg | Cola para escaiola. | 0.13 | 0.35 | 0.05
mo035 |  |  | h | Oficial de 1ª escaiolador. | 0.152 | 16.85 | 2.56
|  |  | % | Meios auxiliares | 2 | 8.24 | 0.16
|  |  | % | Custos indirectos | 3 | 8.4 | 0.25
Custo de manutenção decenal: 1,82€ nos primeiros 10 anos. | [5 empty] | Total: | 8.65