## Folha 1
RTP245 | Ud | Complemento para estante de escaiola.
Capitel para cornija de escaiola, de 11,5x11,5x21,3 cm, para formação de estante, fixado com cola para escaiola. Inclusive acessórios de fixação.
Unitário |  | Ud | Descrição | Rend. | Preço unitário | Importância
mt12rea180a |  | Ud | Capitel para cornija de escaiola, de 11,5x11,5x21,3 cm, para formação de estante. | 1.05 | 3.76 | 3.95
mt09eyc030 |  | kg | Cola para escaiola. | 0.05 | 0.35 | 0.02
mo035 |  | h | Oficial de 1ª escaiolador. | 0.21 | 22.68 | 4.76
|  | % | Custos directos complementares | 2 | 8.73 | 0.17
Custo de manutenção decenal: 1,87€ nos primeiros 10 anos. |  |  |  |  | Total: | 8.9