## Folha 1
RTP250 | Ud | Aplique de escaiola.
Aplique de escaiola, de 14x37x15 cm, fixado com cola para escaiola. Inclusive acessórios de fixação.
Unitário |  |  | Ud | Descrição | Rend. | Preço unitário | Importância
mt12rea210a |  |  | Ud | Aplique de escaiola, de 14x37x15 cm. | 1.05 | 15.24 | 16
mt09eyc030 |  |  | kg | Cola para escaiola. | 0.01 | 0.35 | 0
mo035 |  |  | h | Oficial de 1ª escaiolador. | 0.15 | 24.63 | 3.69
|  |  | % | Custos directos complementares | 2 | 19.69 | 0.39
Custo de manutenção decenal: 4,22€ nos primeiros 10 anos. | [5 empty] | Total: | 20.08