## Folha 1
RTP260 | Ud | Arco de escaiola.
Arco de escaiola, de 22,5x9x120 cm, para colocação saliente em parede ou pilastra, fixado com cola para escaiola. Inclusive acessórios de fixação.
Unitário |  | Ud | Descrição | Rend. | Preço unitário | Importância
mt12rea220a |  | Ud | Arco de escaiola, de 22,5x9x120 cm, para colocação saliente em parede ou pilastra. | 1.05 | 31.41 | 32.98
mt09eyc030 |  | kg | Cola para escaiola. | 0.33 | 0.35 | 0.12
mo035 |  | h | Oficial de 1ª escaiolador. | 0.23 | 24.63 | 5.66
|  | % | Custos directos complementares | 2 | 38.76 | 0.78
Custo de manutenção decenal: 8,30€ nos primeiros 10 anos. |  |  |  |  | Total: | 39.54