## Folha 1
RTT016 | m² |  | Tecto falso amovível de painéis de lã de madeira. Sistema "KNAUF".
Tecto falso amovível suspenso, situado a uma altura menor de 4 m. Sistema Fibralith "KNAUF", constituído por: ESTRUTURA: perfis à vista, de aço galvanizado, cor branco, com sola de 24 mm de largura, compreendendo perfis primários e secundários; PAINÉIS: painéis leves de lã de madeira, gama Organic, modelo Organic A "KNAUF", de 600x600 mm e 15 mm de espessura, acabamento Pure, resistência térmica 0,188 m²°C/W, condutibilidade térmica 0,08 W/(m°C). Inclusive perfis angulares, fixações para a ancoragem dos perfis, parafusos para a fixação dos painéis e acessórios de montagem.
Unitário |  | Ud |  | Descrição |  | Rend. |  | Preço unitário | Importância
mt16vkk010a |  | m² |  | Painel leve de lã de madeira, gama Organic, modelo Organic A "KNAUF", de 600x600 mm e 15 mm de espessura, acabamento Pure, segundo EN 13168, formado por partículas longas de madeira de 1,0 mm de diâmetro aglomeradas com cimento, resistência térmica 0,188 m²°C/W, condutibilidade térmica 0,08 W/(m°C), densidade 533,3 kg/m³, factor de resistência à difusão do vapor de água 0,4 e Euroclasse B-s1, d0 de reacção ao fogo segundo NP EN 13501-1, para isolamento térmico e sonoro e protecção contra incêndios, em edificação. |  | 1.02 |  | 20.19 | 20.59
mt12pfk060ca |  | m |  | Perfil primário EASY T - 24/38/3700 mm "KNAUF", cor branca, de aço galvanizado, segundo EN 13964. |  | 0.9 |  | 1.95 | 1.76
mt12pfk060ja |  | m |  | Perfil secundário EASY TG - 24/32/600 mm "KNAUF", cor branca, de aço galvanizado, segundo EN 13964. |  | 1.75 |  | 1.95 | 3.41
mt12pfk060ka |  | m |  | Perfil secundário EASY TG - 24/32/1200 mm "KNAUF", cor branca, de aço galvanizado, segundo EN 13964. |  | 0.9 |  | 1.95 | 1.76
mt12pfk050f |  | m |  | Perfil angular EASY L - 25/25/3050 mm "KNAUF", cor branca, de aço galvanizado, segundo EN 13964. |  | 0.8 |  | 1.8 | 1.44
mt12pek050a |  | Ud |  | Suspensão Nonius "KNAUF", para tectos falsos suspensos. |  | 0.75 |  | 0.35 | 0.26
mt12pek050b |  | Ud |  | Seguro Nonius "KNAUF", para tectos falsos suspensos. |  | 0.75 |  | 0.05 | 0.04
mt12pek050c |  | Ud |  | Parte superior Nonius "KNAUF", 530/630, para tectos falsos suspensos. |  | 0.75 |  | 0.61 | 0.46
mt12pek030 |  | Ud |  | Varão de suspensão "KNAUF" de 100 cm. |  | 0.75 |  | 0.39 | 0.29
mt12psg220 |  | Ud |  | Fixação composta por bucha e parafuso 5x27. |  | 0.75 |  | 0.06 | 0.05
mo015 |  | h |  | Oficial de 1ª montador de tectos falsos. |  | 0.18 |  | 25.32 | 4.56
mo082 |  | h |  | Ajudante de montador de tectos falsos. |  | 0.18 |  | 24.04 | 4.33
|  | % |  | Custos directos complementares |  | 2 |  | 38.95 | 0.78
Custo de manutenção decenal: 6,75€ nos primeiros 10 anos. | [7 empty] | Total: | 39.73
Referência e título da norma |  |  |  |  | Aplicabilidade(a) |  | Obrigatoriedade(b) |  |  | Sistema(c)
EN 13168:2012+A1:2015 |  |  |  |  | 1072020 |  | 1072020 |  |  | 1/3/4
Produtos de isolamento térmico para aplicação em edifícios — Produtos manufaturados de lã de madeira (WW) — Especificação
EN 13964:2014 |  |  |  |  | 842016 |  | 842017 |  |  | 1/3/4
Tetos suspensos — Requisitos e métodos de ensaio
(a) Data de entrada em aplicação da norma harmonizada
(b) Data final do período de coexistência
(c) Sistema de avaliação e verificação da regularidade do desempenho