## Folha 1
RVE010 | m² |  | Espelho.
Espelho incolor de 5 mm de espessura, acabamento biselado, fixado com massa ao paramento.
Unitário |  | Ud |  | Descrição | Rend. | Preço unitário | Importância
mt21vsj020b |  | m² |  | Espelho incolor prateado, 5 mm. | 1.005 | 33.95 | 34.12
mt21vva030 |  | m |  | Tratamento dos bordos do espelho. | 4 | 2.3 | 9.2
mt21vva031 |  | m |  | Biselado do espelho. | 4 | 3.61 | 14.44
mt21vva012 |  | l |  | Vedante de aplicação com pistola, de base neutra monocomponente. | 0.105 | 14.65 | 1.54
mo055 |  | h |  | Oficial de 1ª vidraceiro. | 0.502 | 18.57 | 9.32
|  | % |  | Custos directos complementares | 2 | 68.62 | 1.37
Custo de manutenção decenal: 94,49€ nos primeiros 10 anos. | [5 empty] | Total: | 69.99