## Folha 1
RVE010 | m² |  | Espelho.
Espelho de vidro de cor "SAINT-GOBAIN GLASS", de 3 mm de espessura, acabamento biselado, fixado com massa ao paramento.
Unitário |  | Ud |  | Descrição | Rend. | Preço unitário | Importância
mt21vsj010c |  | m² |  | Espelho "SAINT-GOBAIN GLASS" cor, tipo Parsol bronze, 3 mm. | 1.005 | 54.09 | 54.36
mt21vva030 |  | m |  | Tratamento dos bordos do espelho. | 4 | 2.3 | 9.2
mt21vva031 |  | m |  | Biselado do espelho. | 4 | 3.61 | 14.44
mt21vva012 |  | l |  | Vedante de aplicação com pistola, de base neutra monocomponente. | 0.105 | 14.65 | 1.54
mo051 |  | h |  | Oficial de 1ª vidraceiro. | 0.502 | 18.2 | 9.14
|  | % |  | Meios auxiliares | 2 | 88.68 | 1.77
|  | % |  | Custos indirectos | 3 | 90.45 | 2.71
Custo de manutenção decenal: 125,77€ nos primeiros 10 anos. | [5 empty] | Total: | 93.16