## Folha 1
RVE010 | m² | Espelho.
Espelho incolor de 5 mm de espessura, fixado mecanicamente ao paramento.
Unitário |  | Ud | Descrição | Rend. | Preço unitário | Importância
mt21vsj020b |  | m² | Espelho incolor prateado, 5 mm. | 1.005 | 33.95 | 34.12
mt21vva030 |  | m | Tratamento dos bordos do espelho. | 4 | 2.3 | 9.2
mt21vva032 |  | Ud | Orifício para espelho, D<10 mm, parafuso e grampo de fixação. | 4 | 0.74 | 2.96
mo055 |  | h | Oficial de 1ª vidraceiro. | 0.703 | 18.57 | 13.05
|  | % | Custos directos complementares | 2 | 59.33 | 1.19
Custo de manutenção decenal: 81,70€ nos primeiros 10 anos. |  |  |  |  | Total: | 60.52