## Folha 1
RVE010 | m² | Espelho.
Espelho incolor de 3 mm de espessura, acabamento biselado, fixado mecanicamente ao paramento.
Unitário |  | Ud | Descrição | Rend. | Preço unitário | Importância
mt21vsj020a |  | m² | Espelho incolor prateado, 3 mm. | 1.005 | 27 | 27.14
mt21vva030 |  | m | Tratamento dos bordos do espelho. | 4 | 2.3 | 9.2
mt21vva031 |  | m | Biselado do espelho. | 4 | 3.61 | 14.44
mt21vva032 |  | Ud | Orifício para espelho, D<10 mm, parafuso e grampo de fixação. | 4 | 0.74 | 2.96
mo055 |  | h | Oficial de 1ª vidraceiro. | 0.703 | 18.57 | 13.05
|  | % | Custos directos complementares | 2 | 66.79 | 1.34
Custo de manutenção decenal: 91,98€ nos primeiros 10 anos. |  |  |  |  | Total: | 68.13