## Folha 1
RVE010 | m² | Espelho.
Espelho de cor de 3 mm de espessura, fixado mecanicamente ao paramento.
Unitário |  | Ud | Descrição | Rend. | Preço unitário | Importância
mt21vsj020c |  | m² | Espelho cor bronze, 3 mm. | 1.005 | 52.5 | 52.76
mt21vva030 |  | m | Tratamento dos bordos do espelho. | 4 | 2.3 | 9.2
mt21vva032 |  | Ud | Orifício para espelho, D<10 mm, parafuso e grampo de fixação. | 4 | 0.74 | 2.96
mo055 |  | h | Oficial de 1ª vidraceiro. | 0.703 | 18.57 | 13.05
|  | % | Custos directos complementares | 2 | 77.97 | 1.56
Custo de manutenção decenal: 107,37€ nos primeiros 10 anos. |  |  |  |  | Total: | 79.53