## Folha 1
RVE010 | m² |  | Espelho.
Espelho de vidro incolor "SAINT-GOBAIN GLASS", de 5 mm de espessura, fixado mecanicamente ao paramento.
Unitário |  | Ud |  | Descrição | Rend. | Preço unitário | Importância
mt21vsj010b |  | m² |  | Espelho "SAINT-GOBAIN GLASS" incolor, tipo Cristanhola prata, 5 mm. | 1.005 | 34.67 | 34.84
mt21vva030 |  | m |  | Tratamento dos bordos do espelho. | 4 | 2.3 | 9.2
mt21vva032 |  | Ud |  | Orifício para espelho, D<10 mm, parafuso e grampo de fixação. | 4 | 0.74 | 2.96
mo051 |  | h |  | Oficial de 1ª vidraceiro. | 0.703 | 18.2 | 12.79
|  | % |  | Meios auxiliares | 2 | 59.79 | 1.2
|  | % |  | Custos indirectos | 3 | 60.99 | 1.83
Custo de manutenção decenal: 84,81€ nos primeiros 10 anos. | [5 empty] | Total: | 62.82