## Folha 1
RVE010 | m² | Espelho.
Espelho de vidro de cor "SAINT-GOBAIN GLASS", de 3 mm de espessura, fixado mecanicamente ao paramento.
Unitário |  | Ud | Descrição | Rend. | Preço unitário | Importância
mt21vsj010c |  | m² | Espelho "SAINT-GOBAIN GLASS" cor, tipo Parsol bronze, 3 mm. | 1.005 | 54.09 | 54.36
mt21vva030 |  | m | Tratamento dos bordos do espelho. | 4 | 2.3 | 9.2
mt21vva032 |  | Ud | Orifício para espelho, D<10 mm, parafuso e grampo de fixação. | 4 | 0.74 | 2.96
mo051 |  | h | Oficial de 1ª vidraceiro. | 0.703 | 18.2 | 12.79
|  | % | Meios auxiliares | 2 | 79.31 | 1.59
|  | % | Custos indirectos | 3 | 80.9 | 2.43
Custo de manutenção decenal: 112,50€ nos primeiros 10 anos. |  |  |  |  | Total: | 83.33