## Folha 1
SAI130 | Ud |  | Módulo sanitário para sanita de solo.
Módulo sanitário, de 1010 mm de altura, 480 mm de largura e 108 mm de profundidade para sanita de solo, código de pedido 131.002.SI.5, "GEBERIT", formado por cisterna de polipropileno, descarga dupla de 6-3 litros, ajustável a 4,5-3 litros, com ligação a abastecimento inferior; caixilho autoportante acabamento pintado em forno; painéis laterais de alumínio acabamento escovado e painel frontal de vidro temperado de cor branca, com kit de ligação a abastecimento de 1/2", com duas válvulas angulares, extensão da curva de descarga, emboque de EPDM, curva de ligação em P de polipropileno, adaptador de polietileno de alta densidade, fixações e isolamento contra condensações, com joelho de descarga em P, de polipropileno, de 90 mm de diâmetro, código de pedido 131.081.11.1. instalação em superfície.
Unitário |  | Ud |  | Descrição | Rend. | Preço unitário | Importância
mt30geb507z |  | Ud |  | Módulo sanitário, de 1010 mm de altura, 480 mm de largura e 108 mm de profundidade para sanita de solo, código de pedido 131.002.SI.5, "GEBERIT", formado por cisterna de polipropileno, descarga dupla de 6-3 litros, ajustável a 4,5-3 litros, com ligação a abastecimento inferior; caixilho autoportante acabamento pintado em forno; painéis laterais de alumínio acabamento escovado e painel frontal de vidro temperado de cor branca, com kit de ligação a abastecimento de 1/2", com duas válvulas angulares, extensão da curva de descarga, emboque de EPDM, curva de ligação em P de polipropileno, adaptador de polietileno de alta densidade, fixações e isolamento contra condensações, para fixar ao paramento. | 1 | 722.8 | 722.8
mt30geb514b |  | Ud |  | Joelho de descarga em P, de polipropileno, de 90 mm de diâmetro, código de pedido 131.081.11.1, "GEBERIT", com adaptador de polietileno de alta densidade, juntas de EPDM de vários diâmetros e fixações, para sanita de solo. | 1 | 29.9 | 29.9
mo008 |  | h |  | Oficial de 1ª canalizador. | 1.1 | 19.38 | 21.32
|  | % |  | Custos directos complementares | 2 | 774.02 | 15.48
Custo de manutenção decenal: 371,07€ nos primeiros 10 anos. | [5 empty] | Total: | 789.5