## Folha 1
SAL010 | Ud | Lavatório de pousar, de porcelana sanitária, "ROCA".
Lavatório de porcelana sanitária, de pousar, modelo Urbi 1 "ROCA", cor Blanco, de 450 mm de diâmetro, equipado com torneira monocomando de cano alto de prateleira para lavatório, com cartucho cerâmico e limitador de caudal a 6 l/min, acabamento cromado, modelo Thesis, e elemento de drenagem, acabamento cromado. Inclusive jogo de fixação e silicone para enchimento de juntas. O preço não inclui a bancada.
Unitário |  | Ud | Descrição | Rend. | Preço unitário | Importância
mt30lpr010a |  | Ud | Lavatório de porcelana sanitária, de pousar, modelo Urbi 1 "ROCA", cor Blanco, de 450 mm de diâmetro. | 1 | 240.8 | 240.8
mt31gmo103a |  | Ud | Torneira monocomando de cano alto de prateleira para lavatório, com cartucho cerâmico e limitador de caudal a 6 l/min, acabamento cromado, modelo Thesis "ROCA", com válvula automática de escoamento de 1¼" accionada através de vareta vertical-horizontal e ligações de alimentação flexíveis, segundo EN 200. | 1 | 453.6 | 453.6
mt36www005d |  | Ud | Acoplamento à parede incorporado com plafon, ABS, série B, acabamento cromado, para escoamento de águas residuais (a baixa e alta temperatura) no interior dos edifícios, ligação mista de 1 1/4"x40 mm de diâmetro, segundo NP EN 1329-1, com válvula de drenagem. | 1 | 56.1 | 56.1
mt30lla010 |  | Ud | Válvula de seccionamento de 1/2", para lavatório ou bidé, acabamento cromado. | 2 | 20.32 | 40.64
mt30www005 |  | Ud | Cartucho de 300 ml de silicone ácida monocomponente, fungicida, para vedação de juntas em ambientes húmidos. | 0.012 | 7.5 | 0.09
mo008 |  | h | Oficial de 1ª canalizador. | 1.25 | 25.32 | 31.65
|  | % | Custos directos complementares | 2 | 822.88 | 16.46
Custo de manutenção decenal: 125,90€ nos primeiros 10 anos. |  |  |  |  | Total: | 839.34