## Folha 1
SAL040 |  |  | Ud | Lavatório mural "ROCA".
Lavatório de porcelana sanitária, mural, série Diverta 47 "ROCA", cor branca, de 440x470 mm, equipado com bateria de 3 peças, série Touch "ROCA", modelo 5A4447C00, acabamento cromado, de 125x120 mm e escoamento, com sifão garrafa, série Botella-Curvo "ROCA", modelo 506401614, acabamento cromado, de 250x35/95 mm.
Unitário | Ud | Descrição |  |  | Rend. | Preço unitário | Importância
mt30lpr062b | Ud | Lavatório de porcelana sanitária, mural, série Diverta 47 "ROCA", cor branca, de 440x470 mm, com jogo de fixação. |  |  | 1 | 151.91 | 151.91
mt31gto020a | Ud | Bateria de 3 peças, para lavatório, série Touch "ROCA", modelo 5A4447C00, acabamento cromado, de 125x120 mm, composta por cano, arejador, duas válvulas de seccionamento de 1/2", possibilidade de limitar a temperatura e o caudal, válvula automática de escoamento de 1¼" accionada através de vareta vertical-horizontal e ligações de alimentação flexíveis, segundo EN 200. |  |  | 1 | 457.84 | 457.84
mt30sfr010a | Ud | Sifão garrafa extensível, série Botella-Curvo "ROCA", modelo 506401614, para lavatório, acabamento cromado, de 250x35/95 mm. |  |  | 1 | 23.22 | 23.22
mt30www010 | Ud | Material auxiliar para instalação de aparelho sanitário. |  |  | 1 | 1.05 | 1.05
mo007 | h | Oficial de 1ª canalizador. |  |  | 1.255 | 17.41 | 21.85
| % | Meios auxiliares |  |  | 2 | 655.87 | 13.12
| % | Custos indirectos |  |  | 3 | 668.99 | 20.07
Custo de manutenção decenal: 323,86€ nos primeiros 10 anos. | [5 empty] | Total: | 689.06