## Folha 1
SDF010 | m |  | Protector linear de vinil.
Protector linear recto, de 200x30 mm, formado por: um perfil de alumínio, fixado com parafusos e buchas de expansão ao paramento, protecção de vinil de 2 mm de espessura, de cor cinzento, fixada através de clipe ao perfil de alumínio e remate nos seus extremos com tampas de ABS.
Unitário |  | Ud |  | Descrição | Rend. | Preço unitário | Importância
mt53pdi020aa |  | m |  | Protector linear recto, de 200x30 mm, formado por: um perfil de alumínio, no qual se insere outro perfil amortecedor de borracha, parafusos e buchas de expansão, protecção de vinil de 2 mm de espessura, de cor cinzento, Euroclasse B-s1, d0 de reacção ao fogo, segundo NP EN 13501-1, clipes e tampas de ABS para remate nos seus extremos. | 1.05 | 85.5 | 89.78
mo011 |  | h |  | Oficial de 1ª montador. | 0.1 | 23.31 | 2.33
mo080 |  | h |  | Ajudante de montador. | 0.1 | 22.13 | 2.21
|  | % |  | Custos directos complementares | 2 | 94.32 | 1.89
Custo de manutenção decenal: 48,62€ nos primeiros 10 anos. | [5 empty] | Total: | 96.21