## Folha 1
SDP010 | m |  | Banda protectora de vinil.
Banda protectora de vinil, de 180 mm de largura e 2 mm de espessura, de cor cinzento, fixada através cola de poliuretano ao paramento.
Unitário |  | Ud |  | Descrição | Rend. | Preço unitário | Importância
mt53pdi010na |  | m |  | Banda protectora de vinil, de 180 mm de largura e 2 mm de espessura, de cor cinzento, Euroclasse B-s1, d0 de reacção ao fogo, segundo NP EN 13501-1. | 1.05 | 36 | 37.8
mt47adc110a |  | kg |  | Cola especial de poliuretano bicomponente. | 0.3 | 4.67 | 1.4
mo011 |  | h |  | Oficial de 1ª montador. | 0.05 | 23.31 | 1.17
mo080 |  | h |  | Ajudante de montador. | 0.05 | 22.13 | 1.11
|  | % |  | Custos directos complementares | 2 | 41.48 | 0.83
Custo de manutenção decenal: 22,49€ nos primeiros 10 anos. | [5 empty] | Total: | 42.31