## Folha 1
SMA050 | Ud | Cabide para casa de banho.
Cabide para casa de banho, simples, de aço inoxidável AISI 304, acabamento acetinado. Fixação ao suporte com as fixações fornecidas pelo fabricante.
Unitário |  | Ud | Descrição | Rend. | Preço unitário | Importância
mt31abp070be |  | Ud | Cabide para casa de banho, simples, de aço inoxidável AISI 304, acabamento acetinado. | 1 | 22.31 | 22.31
mo107 |  | h | Ajudante de canalizador. | 0.2 | 23.99 | 4.8
|  | % | Custos directos complementares | 2 | 27.11 | 0.54
Custo de manutenção decenal: 48,94€ nos primeiros 10 anos. |  |  |  |  | Total: | 27.65