## Folha 1
SNM010 | Ud |  | Bancada de painel aglomerado hidrófugo.
Bancada de painel aglomerado hidrófugo com superfície revestida de fórmica cor creme ou branco, parte inferior forrada de material neutro e altura frontal estratificado de uma só folha de 350x62x3 cm, com formação de abertura, embelezador e remates.
Unitário |  | Ud |  | Descrição | Rend. | Preço unitário | Importância
mt19ema010a |  | m |  | Bancada para cozinha de painel de aglomerado hidrófugo, 62x3 cm, com superfície revestida de fórmica cor creme ou branco, parte inferior revestida com material neutro e bordo frontal estratificado de uma só folha, inclusive embelezador e remates. | 3.5 | 51.77 | 181.2
mt19ewa010i |  | Ud |  | Formação de abertura, em bancada de painel de aglomerado. | 1 | 15.63 | 15.63
mt19ewa020 |  | Ud |  | Material auxiliar para fixação de bancada. | 3.5 | 10.6 | 37.1
mt32war010 |  | kg |  | Vedante elástico de poliuretano monocomponente para juntas. | 0.047 | 10.75 | 0.51
mo017 |  | h |  | Oficial de 1ª carpinteiro. | 0.875 | 23.03 | 20.15
mo058 |  | h |  | Ajudante de carpinteiro. | 1.026 | 22.27 | 22.85
|  | % |  | Custos directos complementares | 2 | 277.44 | 5.55
Custo de manutenção decenal: 155,64€ nos primeiros 10 anos. | [5 empty] | Total: | 282.99