## Folha 1
SNP010 | Ud | Bancada de pedra natural.
Bancada de granito de Portugal, Ariz polido, de 350 cm de comprimento, 60 cm de largura e 2 cm de espessura, bordo simples recto, com os bordos ligeiramente biselados, formação de 1 abertura com os seus bordos polidos, e remate superior perimetral de 5 cm de altura e 2 cm de espessura, com o bordo recto. Inclusive material auxiliar para fixação de bancada e pasta para a vedação de juntas.
Unitário |  |  | Ud | Descrição | Rend. | Preço unitário | Importância
mt19egi010y |  |  | m² | Bancada de granito de Portugal, Ariz polido, de 2 cm de espessura. | 2.275 | 86.25 | 196.22
mt19ewa030aaa |  |  | m | Formação de bordo simples recto com os bordos ligeiramente biselados, em bancada de pedra natural. | 4.7 | 5 | 23.5
mt19ewa040a |  |  | m | Formação de bordo recto em remate superior de pedra natural, para o encontro entre a bancada e o paramento vertical. | 3.5 | 5 | 17.5
mt19ewa010d |  |  | Ud | Formação de abertura com os bordos polidos, em bancada de granito. | 1 | 39.07 | 39.07
mt19ewa020 |  |  | Ud | Material auxiliar para fixação de bancada. | 3.5 | 10.6 | 37.1
mt32war010 |  |  | kg | Vedante elástico de poliuretano monocomponente para juntas. | 0.047 | 10.75 | 0.51
mo011 |  |  | h | Oficial de 1ª montador. | 3.85 | 25.32 | 97.48
mo080 |  |  | h | Ajudante de montador. | 4.045 | 24.04 | 97.24
|  |  | % | Custos directos complementares | 2 | 508.62 | 10.17
Custo de manutenção decenal: 243,83€ nos primeiros 10 anos. | [5 empty] | Total: | 518.79