## Folha 1
SPI100 | Ud | Cisterna encastrada para sanita suspensa.
Cisterna de polipropileno, com sistema de accionamento mecânico, descarga dupla de 6-3 litros, ajustável a 7-3 litros, com estrutura tubular pré-montada, regulável em altura até 150 mm, acabamento com primário antioxidante, de 200 mm de profundidade e painel frontal de vidro temperado de 400x1345x6 mm de cor branca, sistema ergonómico de regulação da altura, entre 400 e 550 mm, para sanita suspensa, código de pedido CS05000021409, modelo Painel Easy Move branco "OLI" e placa de comando para acionamento de cisterna de vidro temperado de cor branca e de aço inoxidável acabamento mate, de descarga dupla, código de pedido CG40000054562, modelo Oceanía "OLI", de 220x150x5 mm. Instalação encastrada em parede de placas de gesso.
Unitário |  | Ud | Descrição | Rend. | Preço unitário | Importância
mt30oli020k |  | Ud | Cisterna de polipropileno, com sistema de accionamento mecânico, descarga dupla de 6-3 litros, ajustável a 7-3 litros, com estrutura tubular pré-montada, regulável em altura até 150 mm, acabamento com primário antioxidante, de 200 mm de profundidade e painel frontal de vidro temperado de 400x1345x6 mm de cor branca, sistema ergonómico de regulação da altura, entre 400 e 550 mm, para sanita suspensa, código de pedido CS05000021409, modelo Painel Easy Move branco "OLI", com válvula de enchimento silencioso con funcionamento retardado para a poupança de água Azor Plus, motor eléctrico silencioso, alimentação a 230 V e 50-60 Hz grau de protecção IP66, interruptor de fim de curso, tubo de descarga flexível de 56 mm de diâmetro, fixações, válvula de esquadria de 1/2", tubo de ligação a sanita de 180 mm de comprimento e 45 mm de diâmetro, suporte para sanita, tubo de drenagem flexível com adaptador para 90 e 110 mm de diâmetro, isolamento contra condensações e grelha para facilitar a fixação de elementos de obra, segundo NP EN 14055, para encastrar em parede de placas de gesso. | 1 | 1447 | 1447
mt30oli270kes |  | Ud | Placa de comando para acionamento de cisterna de vidro temperado de cor branca e de aço inoxidável acabamento mate, de descarga dupla, código de pedido CG40000054562, modelo Oceanía "OLI", de 220x150x5 mm, para cisterna encastrada com sistema de accionamento mecânico. | 1 | 95 | 95
mo008 |  | h | Oficial de 1ª canalizador. | 1.004 | 19.03 | 19.11
|  | % | Custos directos complementares | 2 | 1561.11 | 31.22
Custo de manutenção decenal: 748,40€ nos primeiros 10 anos. |  |  |  |  | Total: | 1592.33