## Folha 1
UAA011 | Ud |  | Caixa de betão simples "in situ".
Caixa sifonada, de betão simples "in situ", de dimensões interiores 50x50x50 cm, com tampa pré-fabricada de betão armado; escavação prévia com meios mecânicos e posterior enchimento do tardoz com material granular.
Unitário |  | Ud |  | Descrição | Rend. | Preço unitário | Importância
mt10hmf020ja |  | m³ |  | Betão simples C30/37 (X0(P); D25; S2; Cl 0,4), fabricado em central, segundo NP EN 206-1. | 0.245 | 107.02 | 26.22
mt11ppl030a |  | Ud |  | Curva 87°30' de PVC liso, D=125 mm. | 1 | 9.18 | 9.18
mt08epr030b |  | Ud |  | Molde reutilizável para execução de caixas de secção quadrada de 50x50x50 cm, de chapa metálica, inclusive acessórios de montagem. | 0.05 | 228.57 | 11.43
mt11arf010a |  | Ud |  | Tampa de betão armado pré-fabricada, 50x50x5 cm. | 1 | 10 | 10
mt01arr010a |  | t |  | Brita de pedreira, de 19 a 25 mm de diâmetro. | 0.419 | 7.23 | 3.03
mq01ret020b |  | h |  | Retroescavadora sobre pneus, de 70 kW. | 0.056 | 36.52 | 2.05
mo041 |  | h |  | Oficial de 1ª construção de obra civil. | 0.949 | 18.85 | 17.89
mo087 |  | h |  | Ajudante de construção de obra civil. | 0.713 | 18.4 | 13.12
|  | % |  | Custos directos complementares | 2 | 92.92 | 1.86
Custo de manutenção decenal: 4,74€ nos primeiros 10 anos. | [5 empty] | Total: | 94.78