## Folha 1
UAB012 | Ud |  | Sistema de elevação com electrobomba submergível, "GRUNDFOS".
Conjunto de duas bombas iguais, uma delas de reserva, sendo cada uma delas uma bomba submergível, para bombagem de águas limpas e águas residuais ligeiramente sujas, com carcaça de compósito, modelo 96280966 Unilift CC5 - A1 "GRUNDFOS", de uma etapa, centrífuga, apta para temperaturas desde 0 até 40°C, tamanho máximo de partículas 10 mm, nível de água mínimo 3 mm, com impulsor semi-aberto, ligação de descarga G 1 1/4", com interruptor de bóia, motor assíncrono de 2 polos e 0,24 kW de consumo, com protecção de sobrecarga térmica com rearme automático, alimentação monofásica, protecção IP68 e isolamento classe B, válvula anti-retorno e cabo de alimentação de 5 m com tomada Schuko; conectadas a condutas de impulsão de águas residuais realizadas com tubo de PVC. Inclusive acessórios, uniões e peças especiais para a instalação das electrobombas.
Unitário |  | Ud |  | Descrição | Rend. | Preço unitário | Importância
mt36gru010sa |  | Ud |  | Bomba submergível, para bombagem de águas limpas e águas residuais ligeiramente sujas, com carcaça de compósito, modelo 96280966 Unilift CC5 - A1 "GRUNDFOS", de uma etapa, centrífuga, apta para temperaturas desde 0 até 40°C, tamanho máximo de partículas 10 mm, nível de água mínimo 3 mm, com impulsor semi-aberto, ligação de descarga G 1 1/4", com interruptor de bóia, motor assíncrono de 2 polos e 0,24 kW de consumo, com protecção de sobrecarga térmica com rearme automático, alimentação monofásica, protecção IP68 e isolamento classe B, válvula anti-retorno e cabo de alimentação de 5 m com tomada Schuko. | 2 | 203 | 406
mt36bom050a |  | m |  | Conduta de impulsão de águas residuais realizada com tubo de PVC para pressão de 6 atm, de 40 mm de diâmetro, com extremo abocardado, segundo NP EN 1452. | 4 | 1.81 | 7.24
mt36bom051a |  | Ud |  | Repercussão, por m de tubagem, de acessórios, uniões e peças especiais para tubo de PVC para pressão de 6 atm, de 40 mm de diâmetro. | 4 | 0.54 | 2.16
mt37svc010i |  | Ud |  | Válvula adufa de latão fundido, para enroscar, de 1 1/4". | 2 | 14.2 | 28.4
mt36bom020 |  | Ud |  | Acessórios para instalação de bomba submergível portátil, para bombagem de águas, instalada em caixa enterrada e ligação à rede de saneamento. | 2 | 22.45 | 44.9
mt36bom060a |  | Ud |  | Instalação de bomba submergível portátil, para bombagem de águas, em caixa enterrada e ligação à rede eléctrica. | 2 | 15 | 30
mo008 |  | h |  | Oficial de 1ª canalizador. | 1.6 | 21.36 | 34.18
mo107 |  | h |  | Ajudante de canalizador. | 1.6 | 20.25 | 32.4
mo003 |  | h |  | Oficial de 1ª electricista. | 2.68 | 21.36 | 57.24
|  | % |  | Custos directos complementares | 2 | 642.52 | 12.85
Custo de manutenção decenal: 616,05€ nos primeiros 10 anos. | [5 empty] | Total: | 655.37