## Folha 1
UDE010 | Ud |  | Equipamento.
Equipamento desportivo para campo de paddle.
Unitário |  | Ud |  | Descrição | Rend. | Preço unitário | Importância
mt10hmf020fa |  | m³ |  | Betão simples C20/25 (X0(P); D25; S2; Cl 1,0), fabricado em central, segundo NP EN 206-1. | 0.3 | 85.12 | 25.54
mt47ede011b |  | Ud |  | Bainha de alumínio para ancoragem no solo de poste de paddle, em tubo de 93 mm de diâmetro e 420 mm de comprimento, com tampa. | 2 | 42.07 | 84.14
mt47ede010b |  | Ud |  | Equipamento desportivo para campo de paddle, composto de rede de nylon reforçado, postes de apoio e acessórios regulamentares, segundo norma federativa. | 2 | 716 | 1432
mo040 |  | h |  | Oficial de 1ª construção de obra civil. | 4 | 16.85 | 67.4
mo085 |  | h |  | Ajudante de construção de obra civil. | 4 | 16.45 | 65.8
|  | % |  | Meios auxiliares | 2 | 1674.88 | 33.5
|  | % |  | Custos indirectos | 3 | 1708.38 | 51.25
Custo de manutenção decenal: 1.038,18€ nos primeiros 10 anos. | [5 empty] | Total: | 1759.63