## Folha 1
UIP010 | Ud |  | Projector.
Projector para jardim, de 150 mm de diâmetro e 220 mm de altura, para 1 lâmpada fluorescente compacta TCA-SE de 16 W, com corpo de poliamida reforçada com fibra de vidro, vidro transparente, balastro electrónico, porta-lâmpadas E 27, classe de protecção II, grau de protecção IP65, isolamento classe F, cabo e tomada, com vareta para terra. Inclusive lâmpadas.
Unitário |  | Ud |  | Descrição | Rend. | Preço unitário | Importância
mt34beg060a |  | Ud |  | Projector para jardim, de 150 mm de diâmetro e 220 mm de altura, para 1 lâmpada fluorescente compacta TCA-SE de 16 W, com corpo de poliamida reforçada com fibra de vidro, vidro transparente, balastro electrónico, porta-lâmpadas E 27, classe de protecção II, grau de protecção IP65, isolamento classe F, cabo e tomada, com vareta para terra. | 1 | 131.28 | 131.28
mt34tuf020m |  | Ud |  | Lâmpada fluorescente compacta TCA-SE de 16 W. | 1 | 16.32 | 16.32
mo003 |  | h |  | Oficial de 1ª electricista. | 0.3 | 21.36 | 6.41
mo102 |  | h |  | Ajudante de electricista. | 0.3 | 20.25 | 6.08
|  | % |  | Custos directos complementares | 2 | 160.09 | 3.2
Custo de manutenção decenal: 220,44€ nos primeiros 10 anos. | [5 empty] | Total: | 163.29