## Folha 1
UJP010 | Ud |  | Plantação de árvore.
Plantação de Lodão bastardo (Celtis australis) de 14 a 16 cm de perímetro de tronco a 1 m do solo, em cova de 60x60x60 cm realizada com meios mecânicos; fornecimento em contentor. Inclusive terra vegetal crivada e substratos vegetais fertilizados.
Unitário |  | Ud |  | Descrição | Rend. | Preço unitário | Importância
mt48eac010m |  | Ud |  | Lodão bastardo (Celtis australis) de 14 a 16 cm de perímetro de tronco a 1 m do solo; fornecimento em contentor de 50 litros, D=50 cm. | 1 | 50 | 50
mt48tie030a |  | m³ |  | Terra vegetal crivada, fornecida a granel. | 0.1 | 23.7 | 2.37
mt48tie020 |  | kg |  | Adubo mineral complexo NPK 15-15-15. | 0.01 | 0.75 | 0.01
mt08aaa010a |  | m³ |  | Água. | 0.04 | 1.5 | 0.06
mq01exn020a |  | h |  | Retroescavadora hidráulica sobre pneus, de 105 kW. | 0.05 | 46.35 | 2.32
mq04dua020b |  | h |  | Dumper de descarga frontal de 2 t de carga útil. | 0.05 | 9.27 | 0.46
mo040 |  | h |  | Oficial de 1ª jardineiro. | 0.15 | 18.85 | 2.83
mo115 |  | h |  | Operário jardineiro. | 0.3 | 17.83 | 5.35
|  | % |  | Custos directos complementares | 2 | 63.4 | 1.27
Custo de manutenção decenal: 60,79€ nos primeiros 10 anos. | [5 empty] | Total: | 64.67