## Folha 1
UNM010 | m³ |  | Muro de contenção de alvenaria de pedra.
Muro de contenção de terras em alvenaria de pedra granítica, com uma face à vista, H<=3 m, sem incluir fundação.
Unitário |  | Ud |  | Descrição | Rend. | Preço unitário | Importância
mt09mor010c |  | m³ |  | Argamassa de cimento CEM II/B-L 32,5 N tipo M-5, confeccionada em obra com 230 kg/m³ de cimento e uma proporção em volume 1/6. | 0.19 | 115.3 | 21.91
mt08pmu010b |  | m³ |  | Pedra granítica, ordinária para muros. | 0.81 | 23.47 | 19.01
mt36tie010da |  | m |  | Tubo de PVC, série B, de 75 mm de diâmetro e 3 mm de espessura, com extremo abocardado, segundo NP EN 1329-1. | 0.05 | 3.34 | 0.17
mo040 |  | h |  | Oficial de 1ª construção de obra civil. | 0.191 | 16.85 | 3.22
mo021 |  | h |  | Oficial de 1ª colocador de pedra natural. | 2.994 | 16.85 | 50.45
mo058 |  | h |  | Ajudante de colocador de pedra natural. | 2.994 | 16.45 | 49.25
|  | % |  | Meios auxiliares | 3 | 144.01 | 4.32
|  | % |  | Custos indirectos | 3 | 148.33 | 4.45
Custo de manutenção decenal: 22,92€ nos primeiros 10 anos. | [5 empty] | Total: | 152.78