## Folha 1
UNY010 |  |  | m² | Sistema Allan Block "PREFHORVISA" de muro de contenção.
Muro de contenção de terras, sistema Allan Block "PREFHORVISA" composto de preenchidos com brita para base de fundação, alvéolos de blocos, zona de consolidação e zona de compactação, bloco de betão AB Stones "PREFHORVISA", geotêxtil de fibra de poliéster, recoberta de PVC, Geomalla 35 "PREFHORVISA" e tapamento do coroamento.
Unitário | Ud | Descrição |  |  |  | Rend. | Preço unitário |  | Importância
mt01arr010a | t | Brita de pedreira, de 19 a 25 mm de diâmetro. |  |  |  | 0.742 | 7.23 |  | 5.36
mt47phv010aa | Ud | Bloco de betão AB Stones "PREFHORVISA", de 45x20x30,5 cm, cor cinzento, para formação de muro modular de contenção de terras, com uma inclinação do muro de 12° e um consumo aproximado de 11,5 peças/m², Segundo NP EN 771-3. |  |  |  | 12.075 | 3.69 |  | 44.56
mt47phv050a | m² | Geotêxtil de fibra de poliéster, recoberta de PVC, Geomalla 35 "PREFHORVISA", resistência à tracção 35 kN/m na direcção longitudinal do rolo e 20 kN/m na direcção transversal, fornecida em rolos de 3,7x200 m. |  |  |  | 2.45 | 2.5 |  | 6.13
mt47phv020a | Ud | Tampa de betão AB "PREFHORVISA", de 9x19x33 cm, cor cinzento, para coroamento de muro modular de contenção de terras. |  |  |  | 2.165 | 1.18 |  | 2.55
mt47phv021 | Ud | Tubo de adesivo vedante de poliuretano "PREFHORVISA", de 310 cm³, para aplicar com pistola. |  |  |  | 0.04 | 5.25 |  | 0.21
mq04dua020b | h | Dumper de descarga frontal de 2 t de carga útil. |  |  |  | 0.157 | 9.25 |  | 1.45
mq02rod010d | h | Placa vibratória de condução manual, de 300 kg, largura de trabalho 70 cm, reversível. |  |  |  | 1.176 | 6.38 |  | 7.5
mq02cia020j | h | Camião cisterna de 8 m³ de capacidade. |  |  |  | 0.016 | 40.02 |  | 0.64
mo041 | h | Oficial de 1ª construção de obra civil. |  |  |  | 0.547 | 16.85 |  | 9.22
mo087 | h | Ajudante de construção de obra civil. |  |  |  | 0.647 | 16.45 |  | 10.64
| % | Meios auxiliares |  |  |  | 2 | 88.26 |  | 1.77
| % | Custos indirectos |  |  |  | 3 | 90.03 |  | 2.7
Custo de manutenção decenal: 10,20€ nos primeiros 10 anos. | [6 empty] | Total: |  | 92.73
Referência e título da norma |  |  |  |  | Aplicabilidade (1) |  |  | Obrigatoriedade (2) |  | Sistema (3)
EN 771-3:2011 |  |  |  |  | 122012 |  |  | 122013
Especificações para unidades de alvenaria - Parte 3: Blocos de betão de agregados (densos e leves)
(1) Data de entrada em aplicação da norma harmonizada e início do período de coexistência
(2) Data final do período de coexistência / entrada em vigor da marcação CE
(3) Sistema de avaliação e verificação da regularidade do desempenho