## Folha 1
UPE050 | Ud |  | Limpa fundos.
Limpa fundos automático para piscina, eléctrico, com 17 m³/h de caudal de aspiração.
Unitário |  | Ud |  | Descrição | Rend. | Preço unitário | Importância
mt47pep050g |  | Ud |  | Limpa fundos automático para piscina, eléctrico, com 17 m³/h de caudal de aspiração, formado por: comando à distância, sistema de programação horária, dois motores de tracção, cabo autoflutuante, LED indicador de limpeza de filtro, carro de transporte, escovas, motor de aspiração, rodas e bocas de aspiração de altura regulável. | 1 | 1519 | 1519
mo080 |  | h |  | Ajudante de montador. | 0.1 | 18.4 | 1.84
|  | % |  | Custos directos complementares | 2 | 1520.84 | 30.42
Custo de manutenção decenal: 1.085,88€ nos primeiros 10 anos. | [5 empty] | Total: | 1551.26