## Folha 1
UPE080 | Ud |  | Prancha de salto.
Prancha de salto para piscina, de resina de poliéster e fibra de vidro, de 1,20 m de comprimento e 0,40 m de largura, fixada a uma superfície suporte (não incluída neste preço). Inclusive ancoragens, batentes, embelezadores, juntas, tacos e parafusos e elementos de ancoragem.
Unitário |  | Ud |  | Descrição | Rend. | Preço unitário | Importância
mt47pep080a |  | Ud |  | Prancha de salto para piscina, de resina de poliéster e fibra de vidro, de 1,2 m de comprimento e 0,4 m de largura, com ancoragens. | 1 | 992.31 | 992.31
mt09reh330 |  | kg |  | Argamassa de resina epóxi com areia de sílica, de endurecimento rápido, para enchimento de ancoragens. | 0.2 | 5 | 1
mo041 |  | h |  | Oficial de 1ª construção de obra civil. | 2.5 | 22.68 | 56.7
mo087 |  | h |  | Ajudante de construção de obra civil. | 2 | 22.13 | 44.26
|  | % |  | Custos directos complementares | 2 | 1094.27 | 21.89
Custo de manutenção decenal: 387,20€ nos primeiros 10 anos. | [5 empty] | Total: | 1116.16