## Folha 1
UPI011 | Ud | Painel de controlo para iluminação de piscina.
Painel de controlo para projectores de iluminação led de piscina, com função para acender e apagar, alteração de colores, sequências, velocidade das sequências e temporização dos projectores.
Unitário |  | Ud | Descrição | Rend. | Preço unitário | Importância
mt47pil005a |  | Ud | Painel de controlo para projectores de iluminação led de piscina, com função para acender e apagar, alteração de colores, sequências, velocidade das sequências e temporização dos projectores. | 1 | 133.7 | 133.7
mt34www011 |  | Ud | Material auxiliar para instalação de dispositivo de iluminação. | 1 | 0.9 | 0.9
mo003 |  | h | Oficial de 1ª electricista. | 0.4 | 25.32 | 10.13
mo102 |  | h | Ajudante de electricista. | 0.4 | 23.99 | 9.6
|  | % | Custos directos complementares | 2 | 154.33 | 3.09
Custo de manutenção decenal: 45,65€ nos primeiros 10 anos. |  |  |  |  | Total: | 157.42