## Folha 1
UPT021 | Ud |  |  | Peças especiais cerâmicas para remates de piscina.
Peça côncava de ligação entre arestas em ângulo curvo, de grés esmaltado, cor marfim "KLINKERTECH", de 7,2x7,2 cm, para revestimento de tanques de piscina.
Unitário |  | Ud | Descrição |  |  | Rend. | Preço unitário |  | Importância
mt18ktc016f |  | Ud | Peça côncava de ligação entre arestas em ângulo curvo, de grés esmaltado, cor marfim "KLINKERTECH", de 7,2x7,2 cm, para revestimento de tanque de piscina. |  |  | 1 | 3.51 |  | 3.51
mt09mcr021r |  | kg | Cimento cola melhorado, C2 TE, com deslizamento reduzido e tempo de colocação ampliado, segundo NP EN 12004, cor branca. |  |  | 0.05 | 0.67 |  | 0.03
mt09mcr080a |  | kg | Argamassa de juntas de resinas reactivas RG, para junta aberta entre 3 e 15 mm, segundo EN 13888. |  |  | 0.001 | 9.75 |  | 0.01
mo024 |  | h | Oficial de 1ª ladrilhador (azulejador). |  |  | 0.065 | 16.85 |  | 1.1
|  | % | Custos directos complementares |  |  | 3 | 4.65 |  | 0.14
Custo de manutenção decenal: 0,43€ nos primeiros 10 anos. | [6 empty] | Total: |  | 4.79
Referência e título da norma |  |  |  |  | Aplicabilidade (1) |  |  | Obrigatoriedade (2) |  | Sistema (3)
EN 12004:2007+A1:2012 |  |  |  |  | 142013 |  |  | 172013 |  | 3
Colas para ladrilhos - Requisitos, avaliação da conformidade, classificação e designação
(1) Data de entrada em aplicação da norma harmonizada e início do período de coexistência
(2) Data final do período de coexistência / entrada em vigor da marcação CE
(3) Sistema de avaliação e verificação da regularidade do desempenho