## Folha 1
URE020 | Ud | Aspersor.
Aspersor aéreo de rotação por impacto, de latão, com arco ajustável, raio de 10 a 37 m regulável com parafuso, ligação de 1/2" de diâmetro.
Unitário |  | Ud | Descrição | Rend. | Preço unitário | Importância
mt48asp010a |  | Ud | Aspersor aéreo de rotação por impacto, de latão, com arco ajustável, raio de 10 a 37 m regulável com parafuso, ligação de 1/2" de diâmetro, intervalo de pressões recomendado de 1,5 a 4 bar. | 1 | 16.09 | 16.09
mt37tpj023ba |  | Ud | Abraçadeira de tomada de PP com dois parafusos, para tubo de 25 mm de diâmetro exterior, com tomada para ligação roscada de 1/2" de diâmetro, PN=16 atm, com juntas elásticas de EPDM, segundo NP EN ISO 15874-3. | 1 | 2.07 | 2.07
mt48wwg200a |  | Ud | Tubagem de comprimento regulável com duas curvas articuladas nos seus extremos, de 1/2" de diâmetro. | 1 | 3.51 | 3.51
mo008 |  | h | Oficial de 1ª canalizador. | 0.12 | 25.32 | 3.04
mo107 |  | h | Ajudante de canalizador. | 0.12 | 23.99 | 2.88
|  | % | Custos directos complementares | 2 | 27.59 | 0.55
Custo de manutenção decenal: 13,23€ nos primeiros 10 anos. |  |  |  |  | Total: | 28.14