## Folha 1
USE020 | Ud |  | Estação depuradora de águas saponáceas.
Estação depuradora de águas saponáceas domésticas de baixa contaminação, com capacidade para 6 utilizadores (população equivalente).
Unitário |  | Ud |  | Descrição | Rend. | Preço unitário | Importância
mt46feb010bg |  | Ud |  | Estação depuradora de águas saponáceas domésticas de baixa contaminação, com capacidade para 6 utilizadores (população equivalente), composta por filtro de polietileno para grossos, duas bombas para filtragem e lavagem a contra-corrente, filtro duplo automático de alto rendimento, electroválvula, dois depósitos de poliéster de secção rectangular de 0,25 m³ cada um, equipamento de raios ultravioletas, depósito de polietileno com bomba para dosificação de colorante, válvulas, interruptores de nível, escoadouro com tubagem de descarga, quadro eléctrico e base. | 1 | 7572.98 | 7572.98
mo008 |  | h |  | Oficial de 1ª canalizador. | 1.2 | 19.38 | 23.26
mo107 |  | h |  | Ajudante de canalizador. | 1.2 | 18.37 | 22.04
|  | % |  | Custos directos complementares | 4 | 7618.28 | 304.73
Custo de manutenção decenal: 11.884,52€ nos primeiros 10 anos. | [5 empty] | Total: | 7923.01