## Folha 1
USF010 | Ud | Equipamento de depuração com separador de gorduras, fossa séptica e filtro biológico anaeróbio.
Equipamento de depuração de polietileno de alta densidade formado por separador de gorduras, fossa séptica e filtro anaeróbio, até 15 utilizadores.
Unitário |  |  | Ud | Descrição | Rend. | Preço unitário | Importância
mt01ara010 |  |  | m³ | Areia de 0 a 5 mm de diâmetro. | 1.6 | 12.02 | 19.23
mt46fgp010c |  |  | Ud | Separador de gorduras de polietileno de alta densidade para pré-tratamento de águas residuais saponáceas, volume 300 l, capacidade para 15 utilizadores (população equivalente). | 1 | 291 | 291
mt46fsp010c |  |  | Ud | Fossa séptica de polietileno de alta densidade para tratamento anaeróbio por digestão, volume 1500 l, capacidade para 15 utilizadores (população equivalente). | 1 | 714 | 714
mt46fbp010c |  |  | Ud | Filtro biológico de polietileno de alta densidade para tratamento secundário anaeróbio por digestão, volume 1500 l, capacidade para 15 utilizadores (população equivalente). | 1 | 1490 | 1490
mt01arr010b |  |  | t | Brita de pedreira, de 20 a 30 mm de diâmetro. | 4.4 | 7.23 | 31.81
mt10haf020bElla |  |  | m³ | Betão C35/45 (XC4(P) + XA2(P); D25; S2; Cl 0,2), fabricado em central, segundo NP EN 206-1. | 1.2 | 99.14 | 118.97
mt07ame020ffc |  |  | m² | Malha electrossoldada AR50 100x300 mm, com arames longitudinais de 5 mm de diâmetro e arames transversais de 4,2 mm de diâmetro, aço A500 EL. | 5 | 2.14 | 10.7
mt46fwa010 |  |  | Ud | Caixa de visita, tubagens e elementos de ligação. | 5 | 90 | 450
mq01ret020c |  |  | h | Retroescavadora sobre pneus, de 74,9 kW. | 1.108 | 40.45 | 44.82
mo041 |  |  | h | Oficial de 1ª construção de obra civil. | 3.011 | 16.85 | 50.74
mo087 |  |  | h | Ajudante de construção de obra civil. | 3.011 | 16.45 | 49.53
mo008 |  |  | h | Oficial de 1ª canalizador. | 4.014 | 17.41 | 69.88
mo107 |  |  | h | Ajudante de canalizador. | 4.014 | 16.42 | 65.91
|  |  | % | Custos directos complementares | 2 | 3406.59 | 68.13
Custo de manutenção decenal: 1.424,64€ nos primeiros 10 anos. | [5 empty] | Total: | 3474.72