## Folha 1
UTP005 | m² | Barreira acústica com painéis metálicos de sectorização.
Barreira acústica de 4 m de altura, 3 m de separação entre postes, prevista para suportar até 50 kg/m² de sobrecarga máxima devida à acção do vento, realizada com painéis com ligação macho-fêmea de sectorização de aço com um isolamento a sons de condução aérea de 37 dB segundo NP EN 1793-2, de 100 mm de espessura e 1150 mm de largura, Euroclasse A2-s1, d0 de reacção ao fogo segundo NP EN 13501-1, resistência ao fogo EI 120 segundo EN 1366-1, formados por dois paramentos de chapa de aço standard, revestida na sua face exterior com uma camada de poliéster de 25 microns de espessura, de espessura exterior 0,5 mm e espessura interior 0,5 mm e alma isolante de lã de rocha de 55 kg/m³ de densidade média, instalados por encaixe e deslizamento sobre postes de perfil laminado a quente, soldados a placas de ancoragem com pernos, fixadas a sapatas de fundação de betão C25/30 (XC2(P); D25; S2; Cl 0,4) e aço nervurado. O preço não inclui a escavação.
Unitário |  |  | Ud | Descrição |  | Rend. |  | Preço unitário | Importância
mt07aco040b |  |  | kg | Armadura elaborada em fábrica com aço em varões nervurados, A400 NR, de vários diâmetros. |  | 4.25 |  | 1.71 | 7.27
mt08var050 |  |  | kg | Arame galvanizado para atar, de 1,30 mm de diâmetro. |  | 0.015 |  | 1.5 | 0.02
mt10haf020bonha |  |  | m³ | Betão C25/30 (XC2(P); D25; S2; Cl 0,4), fabricado em central, segundo NP EN 206-1. |  | 0.253 |  | 78.57 | 19.88
mt07ala011k |  |  | kg | Placa de aço laminado EN 10025 S275JR, para aplicações estruturais. Trabalhada e montada em oficina, para colocar com ligações soldadas em obra. |  | 1.711 |  | 2.01 | 3.44
mt07ala010deb |  |  | kg | Aço laminado EN 10025 S275JR, em perfis laminados a quente, peças simples, para aplicações estruturais, acabamento com primário antioxidante. Trabalhado e montado em oficina, para colocar com ligações soldadas em obra. |  | 6.375 |  | 1.44 | 9.18
mt12ppa030b |  |  | m² | Painel com ligação macho-fêmea de sectorização de aço com um isolamento a sons de condução aérea de 37 dB segundo NP EN 1793-2, de 100 mm de espessura e 1150 mm de largura, Euroclasse A2-s1, d0 de reacção ao fogo segundo NP EN 13501-1, resistência ao fogo EI 120 segundo EN 1366-1, formado por dois paramentos de chapa de aço standard, revestida na sua face exterior com uma camada de poliéster de 25 microns de espessura, de espessura exterior 0,5 mm e espessura interior 0,5 mm e alma isolante de lã de rocha de 55 kg/m³ de densidade média, remates e acessórios. |  | 1 |  | 32.79 | 32.79
mq08sol020 |  |  | h | Equipamentos e elementos auxiliares para soldadura eléctrica. |  | 0.02 |  | 3.42 | 0.07
mo045 |  |  | h | Oficial de 1ª estruturista, em trabalhos de betonagem. |  | 0.013 |  | 21.01 | 0.27
mo092 |  |  | h | Ajudante de estruturista, em trabalhos de betonagem. |  | 0.076 |  | 20.51 | 1.56
mo043 |  |  | h | Oficial de 1ª armador de ferro. |  | 0.008 |  | 21.01 | 0.17
mo090 |  |  | h | Ajudante de armador de ferro. |  | 0.011 |  | 20.51 | 0.23
mo047 |  |  | h | Oficial de 1ª montador de estruturas metálicas. |  | 0.228 |  | 21.01 | 4.79
mo094 |  |  | h | Ajudante de montador de estruturas metálicas. |  | 0.228 |  | 20.51 | 4.68
mo041 |  |  | h | Oficial de 1ª construção de obra civil. |  | 0.1 |  | 20.15 | 2.02
mo087 |  |  | h | Ajudante de construção de obra civil. |  | 0.1 |  | 19.67 | 1.97
|  |  | % | Custos directos complementares |  | 2 |  | 88.34 | 1.77
Custo de manutenção decenal: 9,01€ nos primeiros 10 anos. | [7 empty] | Total: | 90.11
Referência e título da norma |  |  |  |  | Aplicabilidade(a) |  | Obrigatoriedade(b) |  |  | Sistema(c)
EN 10025-1:2004 |  |  |  |  | 192005 |  | 192006 |  |  | 2+
Produtos laminados a quente de aços de construção não ligados — Parte 1: Condições técnicas g erais de fornecimento
(a) Data de entrada em aplicação da norma harmonizada e início do período de coexistência
(b) Data final do período de coexistência / entrada em vigor da marcação CE
(c) Sistema de avaliação e verificação da regularidade do desempenho