## Folha 1
UTP010 | m² |  | Barreira acústica "ROCKWOOL".
Barreira acústica, realizada com painéis modulares, modelo Noi Stop Wood "ROCKWOOL", de 200x45x11,6 cm, com isolamento a sons de condução aérea 24 dB, segundo NP EN 1793-2, formados por núcleo de lã de rocha revestido numa das suas faces com um véu preto, colocado entre duas camadas de 15 mm de espessura de madeira tratada para o exterior, fixada a uma base de betão C20/25 (X0(P); D25; S2; Cl 1,0).
Unitário |  | Ud |  | Descrição | Rend. | Preço unitário | Importância
mt16lrb010ld |  | m² |  | Painel modular para barreira acústica, modelo Noi Stop Wood "ROCKWOOL", acabamento Elba, cor castanho de 200x45x11,6 cm, com isolamento a sons de condução aérea 24 dB, segundo NP EN 1793-2, formado por núcleo de lã de rocha revestido numa das suas faces com um véu preto, colocado entre duas camadas de 15 mm de espessura de madeira tratada para o exterior; incluindo suportes para facilitar o crescimento da vegetação e a integração paisagística. | 1.05 | 238.88 | 250.82
mt10hmf020fa |  | m³ |  | Betão simples C20/25 (X0(P); D25; S2; Cl 1,0), fabricado em central, segundo NP EN 206-1. | 0.04 | 93.72 | 3.75
mo041 |  | h |  | Oficial de 1ª construção de obra civil. | 0.452 | 17.19 | 7.77
mo087 |  | h |  | Ajudante de construção de obra civil. | 0.452 | 16.81 | 7.6
|  | % |  | Custos directos complementares | 2 | 269.94 | 5.4
Custo de manutenção decenal: 27,53€ nos primeiros 10 anos. | [5 empty] | Total: | 275.34