## Folha 1
UVO010 | m |  | Capeamento.
Lajeta pré-fabricada de betão hidrófugo, split, de cor amarelo, para revestimento de muros, "PREFHORVISA", em peças de 40x15x4 cm.
Unitário |  | Ud |  | Descrição | Rend. | Preço unitário | Importância
mt09moe010b |  | m³ |  | Argamassa de cimento CEM II/B-L 32,5 N, hidrófuga, tipo M-10, confeccionada em obra com 320 kg/m³ de cimento e uma proporção em volume 1/4. | 0.003 | 143.1 | 0.43
mt20phv010U |  | Ud |  | Lajeta pré-fabricada de betão hidrófugo, split, de cor amarelo, para revestimento de muros, "PREFHORVISA", em peças de 40x15x4 cm. | 2.75 | 1.17 | 3.22
mt09mcr235 |  | kg |  | Argamassa de juntas para pré-fabricados de betão e pedra artificial, composta de cimento, inertes, pigmentos e aditivos especiais. | 0.112 | 2.47 | 0.28
mt28pcs010 |  | l |  | Tratamento superficial hidrofugante, de superfície invisível. | 0.115 | 8.82 | 1.01
mo019 |  | h |  | Oficial de 1ª construção. | 0.13 | 16.85 | 2.19
mo111 |  | h |  | Operário não qualificado construção. | 0.13 | 15.82 | 2.06
|  | % |  | Meios auxiliares | 2 | 9.19 | 0.18
|  | % |  | Custos indirectos | 3 | 9.37 | 0.28
Custo de manutenção decenal: 0,68€ nos primeiros 10 anos. | [5 empty] | Total: | 9.65